## Tabelle1
Verdichtungsrechner
| Gesamtverdichtungsraum - Vc | = | V Zylinderkopf + V Zylinderkopfdichtung + V Ventiltaschen + V Feuersteg - V Kolbenüberstand
Anleitung:
Kolbenüberstand: | 3 | mm |  |  | Blaue Felder Ausfüllen,
Zwischenergebnisse werden in den grünen Feldern Angezeigt,
Dicke der Kopfdichtung: | 1.35 | mm |  |  | Das Endresultat wird im roten Feld ganz unten Angezeigt
Innen-Durchmesser der ZKD : | 78 | mm
Eckdaten (2,3l 7A Serie):
Volumen der ZK (berechnet): | 6.4508 | cm³ | V Zylinderkopfdichtung
[5 empty] | Kolbenüberstand: |  | 0 | mm
Volumen der Kolbenmulden / Ventiltaschen (ausgelitert): | 2 | cm³ | V Ventiltaschen
Anzahl Ventiltaschen : | 4 |  |  |  | Dicke Zylinderkopfdichtung: |  | 0.8 | mm
Brennraum - Volumen (Kopf , ausgelitert): | 45.4478 | cm³ | V Zylinderkopf |  | Brennraum - Volumen (Kopf): |  | 45.4478 | cm³ | ( ausgelitert )
[6 empty] | Hohnen | 0 | mm
Hub : | 63.8 | mm |  |  |  | abgehendes Hohn-Volumen | 0 | cm³
Bohrung : | 77 | mm |  |  | Feuersteg - Tiefe : |  | 4 | mm | (gemessen )
Ringspalt Feuersteg (gemessen ? ): | 0.2 | mm |  |  | Feuersteg - Ringspalt : |  | 0.2 | mm | (gemessen )
Volumen Feuersteg (berechnet): | 0.19302 | cm³ | V Feuersteg
Volumen Kolbenüberstand (berechnet): | 13.8251 | cm³ | V Kolbenüberstand |  | Volumen Ventiltaschen: |  | 0.5 | ml / Tasche | ( ausgelitert )
Gesamtverdichtungsraum (Vc) = | 40.2665 | cm³ |  |  | Hub : |  | 63.8 | mm | lt. WHB
[5 empty] | Bohrung : |  | 77 | mm
Volumen Einzelzylinder (Vh) : | 297.0927 | cm³
Nebenberechnungen :
Zylinderanzahl : | 4 | Zylinder |  |  |  | Hub : | 63.8 | mm
[6 empty] | Bohrung : | 77 | mm | r - Bohrung | 38.5
Gesamthubraum des Motors : |  |  | 1188.3709 | cm³ |  | Ringspalt | 0.2 | mm
[6 empty] | A - zylinder | 46.5663 | cm²
[6 empty] | D - kolben | 76.6 | mm | r - kolben | 38.3
Verdichtungsverhältnis: | 8.3782 |  |  |  |  | A - kolben | 46.0837 | cm²
ε = ( Vh + Vc ) / Vc
[6 empty] | A Ringspalt = | A Zylinder - A Kolben
[6 empty] | A Ringspalt = | 46.5663 | - | 46.0837 | cm²
[6 empty] | A Ringspalt = | 0.48255 | cm²
[6 empty] | V Ringspalt = | A Ringspalt x Höhe Feuersteg
[6 empty] | = | 0.48255 | cm² x | 4 | mm / 10
[5 empty] | V Feuersteg | = V Ringspalt = | 0.19302 | cm³