## Abrollängen + Durchmesser FJ
| A | - | Reifenbreite in mm
| B | - | Höhe von Felgenrand bis zum Scheitel des Reifens in Prozent (%) der Reifenbreite
| C | - | Felgendurchmesser in Zoll (Inch)
Maßangaben
| A |  | B |  | C |  | Beispielrechnung
| 150 | / | 80 | / | 16 | 1 | ==> 150 mm x 80 % = 120 mm | = ermittelte Höhe der Reifenflanke
[6 empty] | 2 | ==> 16 " x 25,4 mm = 406,4 mm | = Felgendurchmesser
[6 empty] | 3 | ==> Zeile 2 + ( 2 x Zeile 1 ) | = Gesamtdurchmesser des Rades
= 406,4 mm + 2 x 120 mm = 646,4 mm
[6 empty] | 4 | ==> Zeile 3 x Pi ( 3,14159265…) | = Umfang des Rades
Berechnungen:
Original - Bereifung | 150 | / | 80 | / | 16 | ermittelte Höhe der Reifenflanke |  | 120 |  | 1
[7 empty] | Felgendurchmesser | 406.4 |  | 2
[7 empty] | Gesamt - D1 = | 646.4 |  | 3
[7 empty] | U = | 2031 |  | 4
neue Größe | 180 | / | 55 | / | 17 | ermittelte Höhe der Reifenflanke |  | 99 |  | 1
[7 empty] | Felgendurchmesser | 431.8 |  | 2
[7 empty] | Gesamt - D2 = | 629.8 |  | 3
[7 empty] | U = | 1979 |  | 4
|  |  | RECHNERISCH |  |  |  | result. ABSENKUNG hinten = | 8.3 | = | D1 - D2
[7 empty] | result. ANHEBUNG hinten = | ! KEINE ! |  | 2

## V-max Berechnung FJ
Geschwindigkeitstabellen für die FJ´s im 5. Gang
in Abhängigkeit vom Sekundär-Untersetzungsverhältnis und der Reifendimension
| Berechnungsformel: | [5 empty] | V = | Geschwindigkeit in km/h | [8 empty] | Primär : | 1.75
[7 empty] | n m = | Motordrehzahl | [8 empty] | 5. Gang : | 1.115
[7 empty] | U = | Abrollumfang des Hinterrades
[7 empty] | i ges = | Gesamtuntersetzung aus 1,596 (Primär) x 1,043 (6.Gang) x Sekundär
[5 empty] | 17 / 40 = |  |  | Endübersetzungsverhältnis (original)
| Dimension : | 150 | / | 80 | - | 16 |  | (Standardgröße) | [6 empty] | Abrollumfang | 2031 |  |  |  |  | Dimension : | 180 | / | 55 | - | 17 | [8 empty] | Abrollumfang | 1979
|  | 4.706 |  |  | 4.5912 |  |  | 4.4764 |  |  | 4.4445 |  |  | 4.3361 |  |  | 4.8781 |  |  |  |  | 4.706 |  |  | 4.5912 |  |  | 4.4764 |  |  | 4.4445 |  |  | 4.3361 |  |  | 4.8781
| Ritzel (vo/hi): | 17 | / | 41 | 17 | / | 40 | 17 | / | 39 | 18 | / | 41 | 18 | / | 40 | 18 | / | 45 |  | Ritzel (vo/hi): | 17 | / | 41 | 17 | / | 40 | 17 | / | 39 | 18 | / | 41 | 18 | / | 40 | 18 | / | 45
U/min | 1000 | 25.9 |  |  | 26.5 |  |  | 27.2 |  |  | 27.4 |  |  | 28.1 |  |  | 25 |  |  | U/min | 1000 | 25.2 |  |  | 25.9 |  |  | 26.5 |  |  | 26.7 |  |  | 27.4 |  |  | 24.3
| 2000 | 51.8 |  |  | 53.1 |  |  | 54.4 |  |  | 54.8 |  |  | 56.2 |  |  | 50 |  |  |  | 2000 | 50.5 |  |  | 51.7 |  |  | 53.1 |  |  | 53.4 |  |  | 54.8 |  |  | 48.7
| 3000 | 77.7 |  |  | 79.6 |  |  | 81.7 |  |  | 82.3 |  |  | 84.3 |  |  | 74.9 |  |  |  | 3000 | 75.7 |  |  | 77.6 |  |  | 79.6 |  |  | 80.1 |  |  | 82.2 |  |  | 73
| 4000 | 103.6 |  |  | 106.2 |  |  | 108.9 |  |  | 109.7 |  |  | 112.4 |  |  | 99.9 |  |  |  | 4000 | 100.9 |  |  | 103.5 |  |  | 106.1 |  |  | 106.9 |  |  | 109.5 |  |  | 97.4
| 5000 | 129.5 |  |  | 132.7 |  |  | 136.1 |  |  | 137.1 |  |  | 140.5 |  |  | 124.9 |  |  |  | 5000 | 126.2 |  |  | 129.3 |  |  | 132.6 |  |  | 133.6 |  |  | 136.9 |  |  | 121.7
| 6000 | 155.4 |  |  | 159.3 |  |  | 163.3 |  |  | 164.5 |  |  | 168.6 |  |  | 149.9 |  |  |  | 6000 | 151.4 |  |  | 155.2 |  |  | 159.2 |  |  | 160.3 |  |  | 164.3 |  |  | 146
| 7000 | 181.3 |  |  | 185.8 |  |  | 190.6 |  |  | 191.9 |  |  | 196.7 |  |  | 174.9 |  |  |  | 7000 | 176.6 |  |  | 181 |  |  | 185.7 |  |  | 187 |  |  | 191.7 |  |  | 170.4
| 8000 | 207.2 |  |  | 212.3 |  |  | 217.8 |  |  | 219.3 |  |  | 224.8 |  |  | 199.8 |  |  |  | 8000 | 201.9 |  |  | 206.9 |  |  | 212.2 |  |  | 213.7 |  |  | 219.1 |  |  | 194.7
| 9000 | 233.1 |  |  | 238.9 |  |  | 245 |  |  | 246.8 |  |  | 252.9 |  |  | 224.8 |  |  |  | 9000 | 227.1 |  |  | 232.8 |  |  | 238.7 |  |  | 240.4 |  |  | 246.5 |  |  | 219.1
| 9200 | 238.2 |  |  | 244.2 |  |  | 250.4 |  |  | 252.2 |  |  | 258.6 |  |  | 229.8 |  |  |  | 9200 | 232.1 |  |  | 237.9 |  |  | 244 |  |  | 245.8 |  |  | 251.9 |  |  | 223.9
| 9500 | 246 |  |  | 252.2 |  |  | 258.6 |  |  | 260.5 |  |  | 267 |  |  | 237.3 |  |  |  | 9500 | 239.7 |  |  | 245.7 |  |  | 252 |  |  | 253.8 |  |  | 260.1 |  |  | 231.2
| 10000 | 258.9 |  |  | 265.4 |  |  | 272.2 |  |  | 274.2 |  |  | 281 |  |  | 249.8 |  |  |  | 10000 | 252.3 |  |  | 258.6 |  |  | 265.3 |  |  | 267.2 |  |  | 273.8 |  |  | 243.4
Zur Erinnerung - spätestens bei max. Geschwindigkeit weist das Hinterrad einen Schlupf von ca. 15% auf. Die Geschwindigkeit des Hinterrades ist also mindestens um diesen Schlupf höher, als die vom Tacho Angezeigte.