## V-max Haya Gen I & Gen II
Geschwindigkeitstabellen für GSX 1300 R im 6. Gang
in Abhängigkeit vom Sekundär-Untersetzungsverhältnis und der Reifendimension
| Berechnungsformel: | [6 empty] | V - | Geschwindigkeit in km/h | [5 empty] | Primär : | 1.596 |  |  | Gen I = Gen II
[8 empty] | nM - | Motordrehzahl | [5 empty] | 6. Gang : | 1.043
[8 empty] | U - | Abrollumfang des Hinterrades
[8 empty] | iges - | Gesamtuntersetzung aus
1,596 (Primär) x 1,043 (6.Gang) x Sekundär (Kettenrad / Ritzel)
|  |  |  | 17 / 40 / 112 = |  |  |  | Übersetzungsverhältnis - Kettensatz Gen I (original)
|  |  |  | 18 / 43 / 114 = |  |  |  | Übersetzungsverhältnis - Kettensatz Gen II (original)
| Reifen : | 190 | / | 50 | - | 17 |  | (Standardgröße) | [6 empty] | Reifen : | 190 | / | 55 | - | 17 |  | (NEU)
|  | Gen I | [5 empty] | Gen II | [7 empty] | Gen I | [5 empty] | Gen II
| Zähne (v/h): | 17 | / | 41 | 17 | / | 40 | 18 | / | 43 | 18 | / | 40 |  | Zähne (v/h): | 17 | / | 41 | 17 | / | 40 | 18 | / | 43 | 18 | / | 40 | #REF! | / | #REF!
| i ges  | 4.0147 |  |  | 3.9168 |  |  | 3.9766 |  |  | 3.6992 |  |  |  | i ges  | 4.0147 |  |  | 3.9168 |  |  | 3.9766 |  |  | 3.6992 |  |  | #REF!
U/min | 1000 | 29.2 |  |  | 29.9 |  |  | 29.5 |  |  | 31.7 |  |  | U/min | 1000 | 30.1 |  |  | 30.8 |  |  | 30.4 |  |  | 32.7 |  |  | #REF!
| 2000 | 58.4 |  |  | 59.8 |  |  | 58.9 |  |  | 63.4 |  |  |  | 2000 | 60.2 |  |  | 61.7 |  |  | 60.7 |  |  | 65.3 |  |  | #REF!
| 3000 | 87.6 |  |  | 89.8 |  |  | 88.4 |  |  | 95 |  |  |  | 3000 | 90.3 |  |  | 92.5 |  |  | 91.1 |  |  | 98 |  |  | #REF!
| 4000 | 116.8 |  |  | 119.7 |  |  | 117.9 |  |  | 126.7 |  |  |  | 4000 | 120.3 |  |  | 123.3 |  |  | 121.5 |  |  | 130.6 |  |  | #REF!
| 5000 | 145.9 |  |  | 149.6 |  |  | 147.3 |  |  | 158.4 |  |  |  | 5000 | 150.4 |  |  | 154.2 |  |  | 151.9 |  |  | 163.3 |  |  | #REF!
| 6000 | 175.1 |  |  | 179.5 |  |  | 176.8 |  |  | 190.1 |  |  |  | 6000 | 180.5 |  |  | 185 |  |  | 182.2 |  |  | 195.9 |  |  | #REF!
| 7000 | 204.3 |  |  | 209.4 |  |  | 206.3 |  |  | 221.7 |  |  |  | 7000 | 210.6 |  |  | 215.9 |  |  | 212.6 |  |  | 228.6 |  |  | #REF!
| 8000 | 233.5 |  |  | 239.3 |  |  | 235.7 |  |  | 253.4 |  |  |  | 8000 | 240.7 |  |  | 246.7 |  |  | 243 |  |  | 261.2 |  |  | #REF!
| 9000 | 262.7 |  |  | 269.3 |  |  | 265.2 |  |  | 285.1 |  |  |  | 9000 | 270.8 |  |  | 277.5 |  |  | 273.4 |  |  | 293.9 |  |  | #REF!
| 9200 | 268.5 |  |  | 275.2 |  |  | 271.1 |  |  | 291.4 |  |  |  | 9200 | 276.8 |  |  | 283.7 |  |  | 279.4 |  |  | 300.4 |  |  | #REF!
| 9500 | 277.3 |  |  | 284.2 |  |  | 279.9 |  |  | 300.9 |  |  |  | 9500 | 285.8 |  |  | 292.9 |  |  | 288.5 |  |  | 310.2 |  |  | #REF!
| 10000 | 291.9 |  |  | 299.2 |  |  | 294.7 |  |  | 316.8 |  |  |  | 10000 | 300.8 |  |  | 308.4 |  |  | 303.7 |  |  | 326.5 |  |  | #REF!
| 10500 | 306.5 |  |  | 314.1 |  |  | 309.4 |  |  | 332.6 |  |  |  | 10500 | 315.9 |  |  | 323.8 |  |  | 318.9 |  |  | 342.8 |  |  | #REF!
| 11000 | 321.1 |  |  | 329.1 |  |  | 324.1 |  |  | 348.5 |  |  |  | 11000 | 330.9 |  |  | 339.2 |  |  | 334.1 |  |  | 359.2 |  |  | #REF!
| 11200 | 326.9 |  |  | 335.1 |  |  | 330 |  |  | 354.8 |  |  |  | 11200 | 336.9 |  |  | 345.4 |  |  | 340.2 |  |  | 365.7 |  |  | #REF!

## Abrollängen + Durchmesser
Beispielrechnung | A | - | Reifenbreite in mm
| B | - | Höhe von Felgenrand bis zum Scheitel des Reifens in Prozent (%) der Reifenbreite
| C | - | Felgendurchmesser in Zoll (Inch)
Maßangaben
| A |  | B |  | C
| 190 | / | 50 | / | 17 | 1 | ==> 190 mm x 50 % = 95 mm | = ermittelte Höhe der Reifenflanke
[6 empty] | 2 | ==> 17 " x 25,4 mm = 431,8 mm | = Felgendurchmesser
[6 empty] | 3 | ==> Zeile 2 + ( 2 x Zeile 1 ) | = Gesamtdurchmesser des Rades
= 431,8 mm + 2 x 95 mm = 621,8 mm
[6 empty] | 4 | ==> Zeile 3 x Pi ( 3,14159265…) | = Umfang des Rades
Berechnungen:
| A |  | B |  | C
Original - Bereifung | 190 | / | 50 | / | 17 | ermittelte Höhe der Reifenflanke |  | 95 |  | 1
[7 empty] | Felgendurchmesser | 431.8 |  | 2
[7 empty] | Gesamt - D1 = | 621.8 |  | 3
[7 empty] | U = | 1953 |  | 4
neue Größe | 190 | / | 55 | / | 17 | ermittelte Höhe der Reifenflanke |  | 104.5 |  | 1
[7 empty] | Felgendurchmesser | 431.8 |  | 2
[7 empty] | Gesamt - D2 = | 640.8 |  | 3
[7 empty] | U = | 2013 |  | 4
|  |  | RECHNERISCH |  |  |  | result. ABSENKUNG hinten = | ! KEINE ! | = | D1 - D2
[7 empty] | result. ANHEBUNG hinten = | 9.5 |  | 2